## inputs
Orbital Maneuvers. Change Apogee or Perigee heights or Inclination
Initial Perigee Altitude |  |  | 550 | km
| Perigee | 6928141 | m
| V Perigee | 7585.0821 | m/s
Initial Apogee Altitude |  |  | 550 | km
| Apogee | 6928141 | m
| Period | 95.65 | min
| eccentricity | 0 | >0
| Semi Major A | 6928141 | m
| Period | 5739.001 | sec
| V Apogee | 7585.0821 | m/s
Desired Perigee |  |  | 50 | km
| Perigee | 6428141 | m
| eccentricity | 0.037436 | >0
| Semi Major A | 6678141 | m
| Period | 5431.185 | sec
| Period | 90.5198 | min
| V Perigee | 8020.5937 | m/s
| V Apogee | 7441.752 | m/s
| DeltaV at apogee | 143.3301 | m/s
'===== or but not both , do multiple burns in multiple steps ======
Desired Apogee |  |  | 1000 | km
| Apogee | 7378141 | m
| eccentricity | 0.031455 | >0
| Semi Major A | 7153141 | m
| Period | 6020.8305 | sec
| Period | 100.3472 | min
| V Perigee | 7703.4518 | m/s
| V Apogee | 7233.6108 | m/s
| DeltaV at Perigee | 118.3697 | m/s
'====== plane change maneuver, assuming apogee maneuver =====
| Inclination Change |  | 1 | Deg
| Apogee Velocity | 7585.0821 | m/s
| DeltaV at apogee | 132.383 | m/s
Best plan is to perform P/C maneuver at lowest possible speed.

## CostEqn
Earth’s radius |  | 6378141 | m | (WGS84???
Radius = Eradius + alt
E = 1-2/(1+ ra/rp)
(Ra-Rp/Ra+Rp
| MuEarth | 398600 | km3/sec2
398600000000000
Period (sec) = 2 pi swrt (a3/mu)
Vp = sqet[(mu/a)(1+2e+e2)(1-e2)]
Va = sqet[(mu/a)(1-2e+e2)(1-e2)]
H=sqrt(a2 +b2 -2abcos)